## 急救培训视频设置清单
序号 | 货物名称 | 品牌 | 型号 | 参数描述 | 数量 | 单位 | 单价 | 金额
1 | 教学视频输出设备 | 爱普生、松下、飞利浦 |  | 1、分辨率：1024*768； 2、4000流明 3、对比度：20000：1； 4、成像系统：液晶板1.6cm 5、整机功率：327W(标准模式)，225W(经济模式), 0.31W(待机模式)； 6、灯泡：寿命20000小时 7、镜头：1.2倍光学变焦 8、投影机操作：自动信号源搜索，投影机可自动侦测接入的信号并将其接入，无需手动寻找输入信号。 9、梯形校正：自动梯形校正：垂直±30度；手动梯形校正：垂直/水平±30度（带水平梯形滑钮，一指滑动矫正）； 10、直接开关机，即关即拔功能（不需冷却时间，关机后风扇立刻停止转动），0秒关机； 11、A/V Mute滑盖功能：关闭或开启滑盖，使投影机快速休眠或重新启动，演示更方便，避免频繁开关机操作对投影机造成的伤害； 11、接口: 电脑输入Computer×2;视频输出1xD-sub 15p ；音频输入Audio In×2;电脑输出Monitor Out x1;音频输出Audio Out x1;视频输入Video x1 ;RCA（R/L x1）;高清接口HDMI x，12、USB Type B x1;USB Type A×2; RJ45*1，RS-232C*1 13、USB线投影连接方式：可使用USB线替代传统数据线的连接方式，可同步传输画像、声音、遥控器代替鼠标点击选项，不需要切换信号； 14、双画面显示功能：支持双路输入信号实现单台投影机双画面同时并列显示，并可根据需要调整并列显示画面大小。 15、电源线长度：1.5M 16、内置扬声器10W | 1 | 套
2 | 投影幕 |  | 150寸 | 150寸16：9 | 1 | 套
3 | 教学辅助视频输出设备 | 创维、华为、小米 |  | 85寸高清显示终端（含支架） | 1 | 套
配件明细表
1 | 专业会议室音箱 |  |  | 1、单元配置: 1x10″低音+1x1.5″高音 2、额定功率: ≥250W 3、最大功率: ≥ 500W 4、频率响应: 50～20KHz(-10db) 5、灵敏度:≥ 103dB(1m/w) 6、声压级:≥118dB 7、额定阻抗: 8Ω 8、尺寸：326x515x277mm 9、扩散角度: H90° V40° 10、吊挂：6Hang System 11、重量：14KG | 2 | 只
2 | 专业会议室功放 |  |  | 二通道专业功放 1、立体声:8Ω 450W 4Ω 600W 2、桥接: 8Ω 800W 3、信噪比(A计权):107dB 4、频率响应:20HZ-22KHZ+0，-0.3dB@1W into 8Ω 5、输入阻抗:20KΩ平衡输入,10KΩ非平衡输入 6、阻尼系数:＞500:1 7、谐波失真:≤0.01％Rated Power@8Ω 1KHZ 8、输入灵敏度:0.775V 9、冷却方式:智能无极调速风扇,气流由前到后 10、功放保护方式:短路\压缩\过热\保护\指示 11、电源:220V～240V/50HZ 12、外形尺寸:480x90x370mm 13、包装尺寸:560x155x475mm 14、重量：15KG | 1 | 台
3 | 调音台 |  |  | 12通道调音台 1、最多6个话筒 / 12个线路输入 (4个单声道 + 4个立体声) 2、2编组母线 + 1立体声母线 3、2 AUX (包括FX) 4、“D-PRE”话放，带有倒向晶体管电路。 5、单旋钮压缩器 6、单声道输入通道上的PAD开关 7、+48V幻象供电 8、XLR平衡输出 9、世界通用的内部全局供电 | 1 | 台
4 | 电源时序器 |  |  | 八路多功能电源时序器: 1、开关启动控制. 2、每路允许最大电流供应达10A. 3、最大额定电流：20A 4、每分组启动时间间隔为2秒. 5、输入电压:220V. 6、电源输出8路:220V. 7、尺寸:482×270×44MM.（W×D×H） 8、净重：3.8KG | 1 | 台
5 | 一拖二鹅颈无线话筒 |  |  | 系统特性 1、内置14MM镀金音膜,超强指向,有效拾音距离可达40cm以上 2、 防气爆音、内建防风防护罩 3、 独特的旋转结构，转动更顺滑、稳定可靠 4、真分集，不断讯，消除死角 5、发言键及发言指示灯，控制及显示开启/关闭 6、 OLED显示屏 7、PLL频率合成锁相环技术，避免干扰频率; 8、CPU的总线控制，配合数字液晶界面显示，操作自如，性能出众; | 1 | 套
6 | 一拖二手持无线话筒 |  |  | 功能特点 1、使用UHF740-790MHz频段，避免干扰频率 2、操作灵活简便 3、采用最新型高频滤波器，最大限度地滤除带外干扰信号 4、多重静噪控制电路，拒绝外部干扰 5、专门设计的语音压缩扩展电路，极大地提高信噪比 6、独特的电路设计，动态大，频响宽，噪音小 技术参数系统指标： 频率范围：UHF 740-790MHz 调制方式：宽频FM 频率稳定度：±0.005% 以内 动态范围：100dB 最大频偏：±45KHz | 1 | 套
7 | 防啸叫处理器 |  |  | 技术参数： 1、供电方式：AC~220V-230V,50/60Hz 2、话筒和线路输入移频效果切换开关选择 3、会议系统本地喇叭实现独立效果连接口（EFX） 4、移频量：5Hz±1Hz 5、传声增益提升量：5-14dB 6、线路输入阻抗≥5KΩ 7、线路输出阻抗≤600Ω 8、频率响应：非移频状态：20Hz-20KHz 移频状态：150Hz-15KHz | 1 | 台
8 | 设备机柜 |  |  | 600*600*1000（18U） | 1 | 台
9 | 辅材及安装 | 国标 |  | 辅助配件、线材、电工胶布、分屏器、胶塞螺丝小五金等及安装调试培训等。 | 1 | 项